## Main
Diffusional Permeation
Diffusion Coefficient | 1e-11 | cm2/sec
Surface Concentration | 10 | mg/cm3
Thickness | 0.001 | cm
|  |  | Time (hr) | Mt (mg/cm2) | Time (hr)/Distance (cm) | 0 | 5e-05 | 0.0001 | 0.00015 | 0.0002 | 0.00025 | 0.0003 | 0.00035 | 0.0004 | 0.00045 | 0.0005 | 0.00055 | 0.0006 | 0.00065 | 0.0007 | 0.00075 | 0.0008 | 0.00085 | 0.0009 | 0.00095 | 0.001
Calculation Time | 6 | hr | 0 | 0 | 0 | 0 | 0 | 0 | 0 | 0 | 0 | 0 | 0 | 0 | 0 | 0 | 0 | 0 | 0 | 0 | 0 | 0 | 0 | 0 | 0 | 0
Output Interval | 20 | min | 0.33333 | 1.0122e-09 | 0.33333 | 10 | 7.4689 | 5.1861 | 3.3292 | 1.9671 | 1.0658 | 0.52808 | 0.23868 | 0.098233 | 0.036756 | 0.012488 | 0.0038489 | 0.0010751 | 0.00027199 | 6.2285e-05 | 1.2904e-05 | 2.4176e-06 | 4.0945e-07 | 6.2657e-08 | 8.5438e-09 | 0
|  |  | 0.66667 | 5.4437e-09 | 0.66667 | 10 | 8.1948 | 6.4808 | 4.9356 | 3.6131 | 2.5383 | 1.709 | 1.1015 | 0.67889 | 0.3998 | 0.22479 | 0.1206 | 0.061699 | 0.030089 | 0.013981 | 0.0061872 | 0.0026069 | 0.0010443 | 0.00039409 | 0.00012854 | 0
|  |  | 1 | 2.4983e-07 | 1 | 10 | 8.5218 | 7.0939 | 5.7615 | 4.5606 | 3.5149 | 2.6355 | 1.9211 | 1.3604 | 0.93533 | 0.62407 | 0.40391 | 0.25347 | 0.15418 | 0.090862 | 0.051854 | 0.028614 | 0.01518 | 0.0075482 | 0.0030835 | 0
|  |  | 1.3333 | 2.0736e-06 | 1.3333 | 10 | 8.718 | 7.4689 | 6.283 | 5.1861 | 4.1974 | 3.3292 | 2.5864 | 1.9671 | 1.464 | 1.0658 | 0.75876 | 0.52801 | 0.35904 | 0.23841 | 0.1544 | 0.097158 | 0.058754 | 0.032907 | 0.014668 | 0
|  |  | 1.6667 | 7.8565e-06 | 1.6667 | 10 | 8.8523 | 7.7283 | 6.6501 | 5.637 | 4.7049 | 3.8648 | 3.1232 | 2.4821 | 1.9392 | 1.489 | 1.1232 | 0.83211 | 0.60505 | 0.43133 | 0.30075 | 0.20389 | 0.13237 | 0.078786 | 0.036622 | 0
|  |  | 2 | 1.9853e-05 | 2 | 10 | 8.9517 | 7.9215 | 6.9263 | 5.9816 | 5.1002 | 4.2919 | 3.5634 | 2.9182 | 2.3564 | 1.8756 | 1.471 | 1.1362 | 0.86357 | 0.64474 | 0.47119 | 0.3345 | 0.22653 | 0.1396 | 0.066406 | 0
|  |  | 2.3333 | 3.9542e-05 | 2.3333 | 10 | 9.0291 | 8.0725 | 7.1439 | 6.2557 | 5.4188 | 4.6418 | 3.931 | 3.2902 | 2.721 | 2.2226 | 1.7924 | 1.426 | 1.1179 | 0.86153 | 0.64987 | 0.47547 | 0.33078 | 0.20827 | 0.10047 | 0
|  |  | 2.6667 | 6.7608e-05 | 2.6667 | 10 | 9.0915 | 8.1946 | 7.3208 | 6.4804 | 5.6824 | 4.9346 | 4.2426 | 3.6105 | 3.0403 | 2.5321 | 2.0847 | 1.6951 | 1.359 | 1.0714 | 0.8263 | 0.61719 | 0.4372 | 0.2792 | 0.13591 | 0
|  |  | 3 | 0.00010415 | 3 | 10 | 9.1431 | 8.296 | 7.4682 | 6.6685 | 5.9047 | 5.1835 | 4.5102 | 3.8885 | 3.3207 | 2.8076 | 2.3484 | 1.9411 | 1.5826 | 1.2687 | 0.99429 | 0.75368 | 0.54067 | 0.34866 | 0.17078 | 0
|  |  | 3.3333 | 0.00014887 | 3.3333 | 10 | 9.1867 | 8.3817 | 7.5932 | 6.8286 | 6.0948 | 5.3977 | 4.742 | 4.1313 | 3.5677 | 3.0523 | 2.5849 | 2.164 | 1.7872 | 1.4508 | 1.1506 | 0.88165 | 0.63827 | 0.41448 | 0.20391 | 0
|  |  | 3.6667 | 0.0002013 | 3.6667 | 10 | 9.224 | 8.4551 | 7.7005 | 6.9665 | 6.2592 | 5.5837 | 4.9444 | 4.3443 | 3.7858 | 3.2699 | 2.7965 | 2.3647 | 1.9725 | 1.6168 | 1.2939 | 0.99954 | 0.72855 | 0.47554 | 0.2347 | 0
|  |  | 4 | 0.00026083 | 4 | 10 | 9.2562 | 8.5187 | 7.7935 | 7.0863 | 6.4024 | 5.7463 | 5.1218 | 4.532 | 3.9787 | 3.4631 | 2.9854 | 2.5447 | 2.1393 | 1.7669 | 1.424 | 1.1069 | 0.811 | 0.53142 | 0.26291 | 0
|  |  | 4.3333 | 0.00032684 | 4.3333 | 10 | 9.2843 | 8.5742 | 7.8747 | 7.1911 | 6.5279 | 5.8891 | 5.2781 | 4.6976 | 4.1495 | 3.6347 | 3.1536 | 2.7055 | 2.289 | 1.9019 | 1.5413 | 1.2039 | 0.88563 | 0.58207 | 0.28851 | 0
|  |  | 4.6667 | 0.0003987 | 4.6667 | 10 | 9.309 | 8.6228 | 7.946 | 7.2832 | 6.6382 | 6.0149 | 5.416 | 4.8441 | 4.3009 | 3.7872 | 3.3035 | 2.849 | 2.4228 | 2.0228 | 1.6466 | 1.2911 | 0.9528 | 0.6277 | 0.31158 | 0
|  |  | 5 | 0.00047584 | 5 | 10 | 9.3307 | 8.6656 | 8.0088 | 7.3643 | 6.7356 | 6.1259 | 5.538 | 4.9739 | 4.4351 | 3.9227 | 3.4368 | 2.9769 | 2.5422 | 2.1309 | 1.7408 | 1.3693 | 1.013 | 0.66862 | 0.33228 | 0
|  |  | 5.3333 | 0.0005577 | 5.3333 | 10 | 9.3498 | 8.7033 | 8.0642 | 7.4359 | 6.8217 | 6.2242 | 5.646 | 5.0889 | 4.5543 | 4.043 | 3.5553 | 3.0908 | 2.6486 | 2.2273 | 1.8249 | 1.439 | 1.0669 | 0.70523 | 0.3508 | 0
|  |  | 5.6667 | 0.00064377 | 5.6667 | 10 | 9.3667 | 8.7367 | 8.1132 | 7.4994 | 6.8979 | 6.3113 | 5.7417 | 5.1909 | 4.66 | 4.1499 | 3.6607 | 3.1921 | 2.7434 | 2.3132 | 1.8999 | 1.5013 | 1.1149 | 0.7379 | 0.36733 | 0
|  |  | 6 | 0.00073361 | 6 | 10 | 9.3817 | 8.7663 | 8.1567 | 7.5555 | 6.9654 | 6.3885 | 5.8266 | 5.2814 | 4.7539 | 4.2448 | 3.7543 | 3.2822 | 2.8277 | 2.3897 | 1.9667 | 1.5567 | 1.1577 | 0.76701 | 0.38206 | 0

## Help
薬物膜透過解析プログラム: DiffPerm.xls
拡散理論に基づく薬物の膜透過を解析するプログラムです．
初期の膜内薬物濃度は0です．
薬物進入側の膜表面での薬物濃度は一定です．薬物透過側の膜表面ではsink条件を仮定しています．
使用手順
1. パラメータを入力します
| Diffusion Coefficient (cm2) | 膜内の拡散係数
| Surface Concentration (mg/cm3) | 膜表面での薬物濃度
| Thickness (cm) | 膜厚み
| Calculation Time (hr) | 計算時間
| Output Interval (min) | 出力時間間隔（10, 20, 30, 60の中から選択）
2. [Calculation]ボタンをクリックします
計算結果およびグラフが表示されます
※セル，行，列の挿入または移動を行うとプログラムが正常に動作しません
参考文献：J. Crank, The Mathematics of Diffusion, 2nd Edition
本プログラムに関するご意見・ご質問等はバイオコム・システムズまで
E-mail: info@biocom.co.jp
©2009 Biocom Systems, Inc. All Rights Reserved.