## Main
Diffusional Release
Geometry | Plane Sheet
Diffusion Coefficient | 1e-09 | cm2/sec
Initial Drug Content | 10 | mg | Time (hr) | Mt (mg/cm2) | Mt/Minf (-) | Time (hr)/Distance (cm) | 0 | 0.00025 | 0.0005 | 0.00075 | 0.001 | 0.00125 | 0.0015 | 0.00175 | 0.002 | 0.00225 | 0.0025 | 0.00275 | 0.003 | 0.00325 | 0.0035 | 0.00375 | 0.004 | 0.00425 | 0.0045 | 0.00475 | 0.005
Thickness | 0.005 | cm | 0 | 0 | 0 | 0 | 200 | 200 | 200 | 200 | 200 | 200 | 200 | 200 | 200 | 200 | 200 | 200 | 200 | 200 | 200 | 200 | 200 | 200 | 200 | 200 | 200
Surface Area | 10 | cm2 | 0.5 | 0.30278 | 0.30278 | 0.5 | 196.6368 | 196.4088 | 195.7095 | 194.4929 | 192.6839 | 190.1811 | 186.8601 | 182.579 | 177.1858 | 170.527 | 162.4581 | 152.8552 | 141.6269 | 128.7261 | 114.1594 | 97.9954 | 80.3673 | 61.4732 | 41.5704 | 20.9654 | 1.639e-14
|  |  | 1 | 0.42814 | 0.42814 | 1 | 175.037 | 174.5821 | 173.2153 | 170.9316 | 167.7231 | 163.5807 | 158.4952 | 152.4599 | 145.4723 | 137.5362 | 128.6641 | 118.8791 | 108.2164 | 96.7246 | 84.4664 | 71.5185 | 57.9714 | 43.9282 | 29.5025 | 14.817 | 1.1574e-14
Calculation Time | 6 | hr | 1.5 | 0.52356 | 0.52356 | 1.5 | 148.7434 | 148.3021 | 146.9798 | 144.7821 | 141.7179 | 137.8002 | 133.0461 | 127.4771 | 121.1194 | 114.0044 | 106.1686 | 97.6539 | 88.5077 | 78.7832 | 68.5386 | 57.8375 | 46.7479 | 35.3423 | 23.6965 | 11.8889 | 9.2842e-15
Output Interval | 30 | min | 2 | 0.60158 | 0.60158 | 2 | 124.978 | 124.5962 | 123.453 | 121.5548 | 118.9126 | 115.5412 | 111.4602 | 106.6931 | 101.2677 | 95.2157 | 88.5731 | 81.3795 | 73.6782 | 65.5161 | 56.9431 | 48.0121 | 38.7787 | 29.3006 | 19.6373 | 9.8498 | 7.6883e-15
|  |  | 2.5 | 0.66653 | 0.66653 | 2.5 | 104.7256 | 104.4035 | 103.4391 | 101.8381 | 99.6104 | 96.7694 | 93.3323 | 89.32 | 84.7568 | 79.6707 | 74.0927 | 68.0569 | 61.6003 | 54.7625 | 47.5857 | 40.1142 | 32.394 | 24.473 | 16.4002 | 8.2256 | 6.4115e-15
|  |  | 3 | 0.72082 | 0.72082 | 3 | 87.698 | 87.4278 | 86.6188 | 85.2761 | 83.4078 | 81.0255 | 78.1437 | 74.7802 | 70.9556 | 66.6935 | 62.02 | 56.964 | 51.5565 | 45.8308 | 39.8224 | 33.5681 | 27.1066 | 20.4778 | 13.7225 | 6.8825 | 5.3707e-15
|  |  | 3.5 | 0.76627 | 0.76627 | 3.5 | 73.4273 | 73.201 | 72.5234 | 71.3987 | 69.8339 | 67.8386 | 65.4251 | 62.6082 | 59.4052 | 55.8361 | 51.9226 | 47.689 | 43.1613 | 38.3674 | 33.337 | 28.1009 | 22.6916 | 17.1423 | 11.4873 | 5.7614 | 4.4964e-15
|  |  | 4 | 0.80431 | 0.80431 | 4 | 61.4765 | 61.287 | 60.7196 | 59.7779 | 58.4677 | 56.797 | 54.7761 | 52.4176 | 49.7358 | 46.7474 | 43.4708 | 39.9261 | 36.1353 | 32.1217 | 27.9101 | 23.5263 | 18.9975 | 14.3516 | 9.6172 | 4.8235 | 3.7609e-15
|  |  | 4.5 | 0.83616 | 0.83616 | 4.5 | 51.4703 | 51.3116 | 50.8366 | 50.0482 | 48.9512 | 47.5524 | 45.8604 | 43.8857 | 41.6404 | 39.1384 | 36.3951 | 33.4274 | 30.2536 | 26.8932 | 23.3671 | 19.6969 | 15.9053 | 12.0155 | 8.0518 | 4.0383 | 3.1503e-15
|  |  | 5 | 0.86283 | 0.86283 | 5 | 43.0927 | 42.9598 | 42.5621 | 41.902 | 40.9836 | 39.8124 | 38.3959 | 36.7425 | 34.8627 | 32.7679 | 30.4711 | 27.9865 | 25.3292 | 22.5159 | 19.5637 | 16.4909 | 13.3164 | 10.0598 | 6.7412 | 3.381 | 2.6368e-15
|  |  | 5.5 | 0.88516 | 0.88516 | 5.5 | 36.0786 | 35.9674 | 35.6344 | 35.0818 | 34.3128 | 33.3323 | 32.1463 | 30.7621 | 29.1882 | 27.4344 | 25.5114 | 23.4312 | 21.2065 | 18.851 | 16.3793 | 13.8067 | 11.1489 | 8.4224 | 5.6439 | 2.8307 | 2.2066e-15
|  |  | 6 | 0.90385 | 0.90385 | 6 | 30.2062 | 30.1131 | 29.8343 | 29.3716 | 28.7278 | 27.9069 | 26.9139 | 25.755 | 24.4373 | 22.969 | 21.359 | 19.6174 | 17.7548 | 15.7827 | 13.7133 | 11.5594 | 9.3342 | 7.0515 | 4.7253 | 2.37 | 1.8596e-15

## Help
薬物放出解析プログラム: DiffRel01.xls
薬物が溶解度以下で含有されている平板状製剤からの薬物の拡散放出を解析するプログラムです．
初期に薬物は製剤内で均一に分布しています．製剤表面ではsink条件を仮定しています．
使用手順
1. パラメータを入力します
| Diffusion Coefficient (cm2) | 製剤内の拡散係数
| Initial Drug Content (mg) | 製剤の初期薬物含量
| Thickness (cm) | 製剤厚み
| Surface Area (cm2) | 製剤有効面積
| Calculation Time (hr) | 計算時間
| Output Interval (min) | 出力時間間隔（10, 20, 30, 60の中から選択）
2. [Calculation]ボタンをクリックします
計算結果およびグラフが表示されます
※セル，行，列の挿入または移動を行うとプログラムが正常に動作しません
参考文献：J. Crank, The Mathematics of Diffusion, 2nd Edition
本プログラムに関するご意見・ご質問等はバイオコム・システムズまで
E-mail: info@biocom.co.jp
©2009 Biocom Systems, Inc. All Rights Reserved.